## CheckList
RK3288开发板功能CheckList

系统参数： / 内核：Linux Kernel 4.4.55 / 系统：Ubuntu16.04 32位 / 镜像：Ford_RK3288_Kernel4.4.55_Firefly_Ubuntu1604_20170809_2139.img

功能	描述	Check	备注
有线网络	1. 系统支持有线网络	OK
	2. 自动完成配置，如IP/DNS等	OK
	3. 自动连接，并实现网络通信	OK
	4. SDL实现TCP/IP连接
WIFI网络	1. 系统支持Wifi网络	OK
	2. 正常搜索Wifi信号并连接	OK
	3. 连接完成即可实现网络通信	OK
	4. SDL实现TCP/IP连接
USB支持	1. 开发板USB正常识别U盘/手机等设备	OK
	2. SDL通过USB连接并注册应用成功	OK
板载蓝牙	1. 系统支持蓝牙功能	NG	板载蓝牙驱动有问题，尚未解决，暂时用外置蓝牙适配器代替
	2. 正常搜索蓝牙设备并连接	NA
	3. 支持High Fidelity Capture(A2DP Source)	NA
	4. 支持Headset Audio Gateway(HSP/HFP)	NA
	5. 测试蓝牙音频播放正常（HOST）	NA
	6. 测试蓝牙音频接收正常（Slaver）	NA
外置蓝牙	1. 系统支持蓝牙功能	OK
	2. 正常搜索蓝牙设备并连接	OK
	3. 支持High Fidelity Capture(A2DP Source)	OK
	4. 支持Headset Audio Gateway(HSP/HFP)	OK
	5. 测试蓝牙音频播放正常（HOST）
	6. 测试蓝牙音频接收正常（Slaver）	OK
硬件解码	1. 系统支持H264解码库	OK
	2. 系统支持Gstreamer1.0	OK
	3. 系统支持rkximage硬件解码插件	OK
	4. 测试硬件解码，音频/视频播放正常	OK
	5. SDL硬件上屏成功	OK
音频输出	1. 系统支持音频输出	OK
	2. 测试音频/视频文件，3.5mm音频接口正常输出声音	OK
LCD屏支持	1. LCD点亮正常	OK
	2. 画面清晰，无变形	OK
	3. 分辨率正常	OK
	4. 断开VGA连接，LCD工作正常	OK
触摸屏支持	1. 触摸鼠标跟随移动	OK
	2. 触摸坐标与鼠标坐标一致	OK
	3. 单击/双击正常	OK
	4. 多点触控正常	NA	触摸屏硬件上是支持多点触摸的，但是ubuntu系统上无法使用
> OK: 测试通过
> NG: 测试不通过
> NA: 测试受限